## Voltages
ADC | Fuel (L) | Voltage
810 | 0 | 7.25 | R1 | 39
758 | 10 | 6.77 | R2 | 63
672 | 30 | 5.98 | Ratio | 0.38235
549 | 50 | 5 | Vmax | 2.7721
391 | 70 | 3.5
271 | 90 | 2.3
65 | 110 | 0.5
| Temp C | Voltage
| 40 | 9.15
| 60 | 8.25
| 80 | 7.09
| 110 | 5.59
| 130 | 4.39
| Oil Press | Voltage
| 0 | 6.73
| 2 | 5.4
| 4 | 3.5
| 6 | 0.5
| F Press | Voltage
| 0 | 6.6
| 50 | 5.98
| 100 | 5.48
| 150 | 4.9
| 200 | 4.15
| 250 | 3.03
| 300 | 1.78
| 350 | 0.4

## ADC readings
BUS Voltage | ADC | BUS
9 | 1853 | 9
10 | 2085 | 10
11 | 2306 | 11
12 | 2511 | 12
13 | 2744 | 13
14 | 2990 | 14
15 | 3254 | 15
Fuel (L) | 14V | 13V | 12V | 10V | Fuel | 0.92857 | 0.92308 | 0.83333
0 | 1840 | 1709 | 1561 | 1264 | 0 | 0.9288 | 0.9134 | 0.80974
10 |  |  |  |  | 10
30 | 1565 | 1433 | 1256 | 1030 | 30 | 0.91565 | 0.87648 | 0.82006
50 | 1338 | 1205 | 1046 | 831 | 50 | 0.9006 | 0.86805 | 0.79446
70 | 945 | 840 | 730 | 527 | 70 | 0.88889 | 0.86905 | 0.72192
90 | 575 | 527 | 419 | 299 | 90 | 0.91652 | 0.79507 | 0.7136
110 | 0 | 0 | 0 | 0 | 110
Temp C | 14V | Temp | Check
40 | 2433 | 40 | 53.9862 | 40.1741 | 90.112
60 | 2194 | 60 | 70.6134 | 59.3717
80 | 1904 | 80 | 89.2546 | 80.7766
110 | 1460 | 110 | 114.536 | 109.5349
130 | 1083 | 130 | 132.9072 | 130.1419
| 14V | F press
| 1757 | 0 | 1.2685
| 1583 | 50 | 56.5189
| 1278 | 150 | 142.3041
| 755 | 250 | 256.6159
| 0 | 350 | 348.5776
| 14V | O Press
| 1788 | 0
| 1618 | 1
| 1420 | 2
| 1170 | 3
| 855 | 4
| 407 | 5
| 0 | 6
| 14V | AMP
| -95 | -3
| -63.9 | -2
| -32 | -1
| 0 | 0
| 33.8 | 1
| 68 | 2
| 99 | 3
| 132.5 | 4